## Spareparts
Exact PipeCut P400 Battery
Pos. | Part n:o | Description | Pcs/unit | Pos. | Part n:o | Description | Pcs/ unit
2 | 11694-00 | Pointer | 1 | 100 | 11681-00 | Blade guard screw m6x30 | 1
3 | 249424-00 | Screw M4x6 | 2 | 101 | 11133-00 | Washer 6,4/11 DIN 137A | 1
4 | 11175-00 | Washer GTM-0818-010 | 4 | 102 | 726430 | Screw M4x6 DIN7985 ZN | 1
6 | 11690-00 | Pin fi8x48 | 4 | 103 | 11508-00 | Gearbox casting 170 | 1
7 | 11697-00 | Wheel VPA 50/8G | 4 | 104 | 11538-01 | Locking Lever with Yellow indicator | 1
8 | 11566-00 | Flange bearing GFM-1012-09 | 1 | 115 | 11006-00 | Holder wheel axis 8x1x31 | 16
9 | 11567-00 | Flange bearing GFM-0810-05 | 1 | 116 | 11007-10 | Holder wheel | 16
11 | 10903-00 | Protection bellows PC200/360/400/1000 | 1 | 117 | 744628 | Nut, protectiv M6 DIN 985 ZN | 16
12 | 11840-00 | Body panel PC400 and PC1000 | 1 | 118 | 590872-22 | Screw M6x40 ISO7380 | 16
13 | 11744-00 | Frame PC400 | 1 | 120 | 11705-00 | Mounting plate | 1
14 | 11693-00 | Distance Plate | 1 | 124 | 725927-10 | Allen key 5 Black short | 1
15 | 11695-00 | Endpiece Back | 1 | 126 | 11526-10 | Motor Body Plastic | 1
155 | 11695-50 | Endpiece Front | 1 | 127 | 11539-00 | Draw Bar 170 | 1
16 | 11696-00 | Sledge | 2 | 128 | 15822-00 | Temperature Sensor Accu | 1
17 | 11494-00 | Trapeze nut right | 1 | 129 | 15890-00 | Battery adapter attachment | 2
18 | 11493-00 | Trapeze nut left | 1 | 134 | 11797-00 | Electric switch Marquard | 1
19 | 11492-10 | Trapeze Screw Holder | 4 | 135 | 15809-00 | Control card Bat + Cable complete | 1
21 | 11689-00 | Trapeze screw PC400 | 1 | 138 | 11983-00 | Handle left Grey | 1
22 | 11772-00 | Distance ring fi12/fi10x4.3 | 1 | 139 | 11984-00 | Handle right Grey | 1
23 | 11561-20 | Screw M4X20 ISO 14581 ZN BLUE | 4 | 140 | 11522-00 | End cup Grey | 1
25 | 11721-10 | Screw M4X16 ISO 14581 ZN BLUE | 3 | 141 | 11748-50 | Lower Blade Guard metric PC400 | 1
26 | 725698 | Hex nut M4 DIN 934 ZN | 5 | 142 | 11752-10 | Blade guard top - PC400 Bat. | 1
27 | 743714 | Spring pin 4x30 DIN1481 | 1 | 143 | 11545-00 | Main shaft | 1
29 | 10913-00 | Gripper knob | 1 | 154 | 15266-00 | Motor isolate | 1
41 | 11986-00 | Rear mesh | 1 | 160 | 11742-60 | Secondary gear complete 400 Accu | 1
42 | 15231-90 | Body mesh 1 | 1 | 185 | 11760-00 | Tube Insert | 16
43 | 15232-00 | Body mesh 2 | 1 | 186 | 11773-00 | Adjustment screw | 1
44 | 15233-00 | Light pipe fi5x3.2 | 1 | 188 | 11774-00 | Fingernut M4 | 1
48 | 15242-00 | Cable tie | 1 | 189 | 11779-00 | Rubbertube | 1
50 | 249437-05 | PT Screw K30x6 | 4 | 190 | 11741-00 | Blade Guard PC 400 Spring | 1
63 | 11993-00 | Plastic plug | 1 | 191 | 11848-00 | Fi10 insert | 1
67 | 11543-02 | Blade flange 80mm | 1 | 192 | 3603435030 | Wingscrew M6x13 | 1
68 | 11542-00 | Attachment flange 80 mm | 1 | 202 | 11721-08 | Screw M4X8 ISO 14581 | 1
69 | 10944-01 | Pulling flange washer | 1 | 203 | 249415-00 | Screw M4X8 C PZ DIN7500 | 1
70 | 11777-00 | Bearing Casing Cover | 1 | 207 | 11839-05 | Counter Peg 400,1000 Accu | 1
72 | 11571-00 | Lock Hook | 1 | 217 | 15225-00 | Battery Indicator cover | 1
73 | 11553-00 | Lock Hook Spring | 1 | 220 | 15265-00 | Motor complete | 1
76 | 249223-00 | Washer M8 DIN125 | 3 | 300 | 11861-00 | Pulley on pulley fixation plate | 1
77 | 11540-10 | Cable slot cover 170 Bat. | 1 | 301 | 11860-00 | Steel fishing wire with cable shoes | 1
79 | 10986-00 | PT Screw 40x8 T20 | 3 | 302 | 15810-00 | Adapter for battery right | 1
81 | 10983-03 | Dowel pin 6x18 DIN 7 | 5 | 303 | 15810-10 | Adapter for battery left | 1
82 | 10983-04 | Dowel pin 3x12 DIN 7 | 2 | 1005 | 11680-00 | Rubber protection | 1
83 | 10985-00 | Hex nut M8x1 DIN439 | 4
84 | 10987-01 | Blade Screw M10x10 BN 1206 | 3 |  | 15269-00 | Carry bag Exact Accu | 1
90 | 11721-00 | Screw M4X10 ISO 14581 ZN BLUE | 11
93 | 10986-03 | PT Screw 4x20 T20 | 14
94 | 744361 | Shim washer 10/16 s0.5 DIN 988 | 1
95 | 11550-00 | Lifting Spring 170 | 1
96 | 10273-00 | Circlip 8 Fe DIN 6799 | 1
97 | 11552-00 | Spindle Lock Spring 170 | 1
99 | 11546-00 | Spindle Lock 170 | 1

## SERVICE KITS PC 400 BATTERY
SERVICE KITS PipeCut 400 Battery
Poz. | Description-ENG | Pcs | P. n.
160 | Secondary cogweel SA | 1 | 11742-60
71 | Ball bearing | 1 | 11558-00
52 | Secondary gear SA | 1 | 15268-00
66 | Bearing casing | 1 | 11743-00
56 | Ball bearing | 1 | 590987-00
72 | Lock Hook | 1 | 11571-00
61 | Lock hook in | 3 | 11571-20
62 | Lock hook out | 2 | 11571-10
60 | Rived 3,2x10 DIN 7337 Al | 1 | 248082-00
104 | Locking Lever with attention sticker | 1 | 11538-01
104 | Locking Lever | 1 | 11538-00
106 | Attention Sticker Yellow | 1 | 11134-60
141 | Lower blade guard PC400 with print | 1 | 11748-50
141 | Lower Blade Guard metric PC 400 - PRINTED | 1 | 11748-00
178 | Circlip 4 Fe DIN 6799 | 1 | 10273-20
179 | Pin | 1 | 15222-00
180 | Roller | 1 | 11745-01
181 | Blade cover handle | 2 | 11746-00
182 | Threaded pin M6x20 DIN 913 | 1 | 11747-00
300 | Pulley on pulley fixation plate | 1 | 11861-00
195 | Mount pulley | 1 | 11822-50
196 | Pulley | 1 | 11823-00
197 | Pulley fulcrum | 1 | 11824-00
301 | Steel fishing wire with cable shoes | 1 | 11860-00
198 | Steel fishing wire | 1 | 11826-00
199 | Cable shoes | 2 | 11827-00
29 | Gripper knob -service | 1 | 10913-00
29 | Gripper knob | 1 | 10913-20
29.5 | Pin M5x16 DIN914 | 1 | 11120-10
220 | Motor complete | 1 | 15265-00
3 | Screw M4x6 | 3 | 726430
156 | Spring washer B4 DIN 127 | 3 | 590516-10
152 | Motor isolate | 1 | 15266-00
45 | Spacer male/female M4x45 | 3 | 11992-20
38 | Air wall back | 1 | 11990-90
131 | Motor assembly DC 18V | 1 | 15223-00
37 | Air wall front | 1 | 11989-00
49 | Washer Zn | 1 | 15264-00
155 | Motor frame assy | 1 | 11987-00
40 | Front mesh | 1 | 11985-91
157 | Screw M5x16 ISO14581 | 2 | 590872-10
158 | Spring washer B5 DIN 127 | 2 | 725115
214 | Pinion | 1 | 15275-00
46 | Spacer male/female M4x12 | 3 | 11992-10
213 | Washer 4 DIN433 | 6 | 591169-00
153 | Distance ring | 1 | 11988-01
55 | Ball bearing 61900-2RS | 1 | 15262-10
307 | Capacitor | 2 | 15823-00

## PIPE HOLDER PC 400 - SINGLE
PIPE HOLDERS PC400 - SINGLE
Poz. | Description-ENG | Pcs | P. n.
183 | Pipe holder PC400 Exact grey - single | 1 | 11903-00
115 | Axis 8X1X31 | 4 | 11006-00
116 | Holder wheel yellow | 4 | 11007-10
117 | Nut, protective M6 DIN 985 | 4 | 744628
118 | Screw M6x40 ISO 7380 | 4 | 590872-22
183 | Pipe support P400 single | 1 | 11757-00
185 | Tube Insert | 4 | 11760-00